## építész
Ssz. | Tételszám | Tétel szövege | Menny. | Egység | Anyag egységár | Díj egységre | Anyag összesen | Díj összesen
15 Zsaluzás és állványozás
1 | 15-004-31.1 | Koszorúzsaluzás, zsaluzattól függetlenül, párkány nélkül | 1.9 | m2 |  |  | 0 | 0
2 | 15-004-51.1 | Egyeneskarú lépcső zsaluzása, alátámasztó állvánnyal, 4,00 m magasságig, a fokok és lépcsőoldalak bezsaluzásával, fa zsaluzattal | 5.25 | m2 |  |  | 0 | 0
3 | 15-012-21.1-0023003 | Homlokzati keretállványok, fém keretvázból, szintenkénti pallóterítéssel, korláttal, lábdeszkával, 0,75-1,20 m padlószélességgel, munkapadló távolság 2,50 m, 2,00 kN/m² terhelhetőséggel, állványépítés MSZ és alkalmazástechnikai kézikönyv szerint, 6,00 m | 289.52 | m2 |  |  | 0 | 0
munkapadló magasságig KRAUSE Stabilo homlokzati keretállvány 0,75 m padlószélességgel, 6,00 m munkapadló magasságig
4 | 15-012-33.1 | Bakállvány készítése pallóterítéssel, vasbakból, 2,00 kN/m² terhelhetőséggel, 1,50 m magasságig | 35.7 | m2 |  |  | 0 | 0
21 Irtás, föld- és sziklamunka
5 | 21-003-5.1.1.3 | Munkaárok földkiemelése közművesített területen, kézi erővel, bármely konzisztenciájú talajban, dúcolás nélkül, 2,0 m² szelvényig, IV. talajosztály (épület melletti járda és lábazat szigetelés részére) | 5.632 | m3 |  |  | 0 | 0
6 | 21-011-1.2.1 | Fejtett föld felrakása szállítóeszközre, elszállítása talajosztály I-IV. | 22.16 | m3 |  |  | 0 | 0
7 | 21-011-11.7 | Építési törmelék konténeres elszállítása, lerakása, lerakóhelyi díjjal, 10,0 m³-es konténerbe | 5 | db |  |  | 0 | 0
8 | 21-011-11.7-0000001 | Bontott anyagok elszállítása parketta, lambéria, nyílászárók, egyéb faanyag | 1 | kts |  |  | 0 | 0
9 | 21-011-12 | Munkahelyi depóniából építési törmelék konténerbe rakása, kézi erővel, önálló munka esetén elszámolva, konténer szállítás nélkül | 49.74 | m3 |  |  | 0 | 0
22 Szivárgóépítés, alagcsövezés
10 | 22-003-2.3-0112410 | Folyóka építése előre elkészített ágyazatra, csömöszölt betonból C12/15 - XN(H) kissé képlékeny kavicsbeton keverék CEM 32,5 pc. Dmax = 24 mm, m = 6,8 finomsági modulussal | 1.41 | m3 |  |  | 0 | 0
31 Helyszíni beton és vasbeton munka
11 | 31-000-8.2.3 | Sík vagy bordás vasbeton lemez bontása, 12 cm vastagság felett, C25/30 betonminőség felett | 0.93 | m3 |  |  | 0 | 0
12 | 31-000-12.3 | Födémfeltöltések bontása, nehéz feltöltések bontása homokból, kavicsból, testsűrűség 1500 kg/m³ felett (pinceszinti aljzat rétegei) | 15.73 | m3 |  |  | 0 | 0
13 | 31-000-13.2 | Beton aljzatok, járdák bontása 10 cm vastagságig, kavicsbetonból, salakbetonból | 0 | m2 |  |  | 0 | 0
14 | 31-001-1.2.1-0220955 | Betonacél helyszíni szerelése függőleges vagy vízszintes tartószerkezetbe, bordás betonacélból, 4-10 mm átmérő között FERALPI hidegen húzott bordás betonacél, 6 m-es szálban, BHB55.50 8 mm | 0.117 | t |  |  | 0 | 0
15 | 31-002-1.1.2-0310144 | Melegen hengerelt acélgerendák elhelyezése csomóponti kötés nélkül, vízszintes tartószerkezetbe, betonacél szerelés előtt kézi erővel, "I" - szelvényű idomacélból, 2xI200 acélgerenda beépítése | 1.35 | m |  |  | 0 | 0
16 | 31-021-2.1.1-0230110 | Vasbeton koszorú készítése, X0v(H), XC1, XC2, XC3 környezeti osztályú, kissé képlékeny vagy képlékeny konzisztenciájú betonból, kézi bedolgozással, vibrátoros tömörítéssel, 400 cm² keresztmetszetig C20/25 - X0v(H) kissé képlékeny kavicsbeton keverék CEM | 0.28 | m3 |  |  | 0 | 0
52,5 pc. Dmax = 16 mm, m = 6,3 finomsági modulussal
17 | 31-021-10.11.1.1-0230110 | Lépcső készítése vasbetonból, X0v(H), XC1, XC2, XC3 környezeti osztályú, kissé képlékeny vagy képlékeny konzisztenciájú betonból, helyszíni keveréssel, kézi bedolgozással és vibrátoros tömörítéssel C20/25 - X0v(H) kissé képlékeny kavicsbeton keverék CEM | 0.7 | m3 |  |  | 0 | 0
52,5 pc. Dmax = 16 mm, m = 6,3 finomsági modulussal
18 | 31-030-11.1.1.1-0121110 | Beton aljzat készítése helyszínen kevert betonból, kézi továbbítással és bedolgozással, merev aljzatra, tartószerkezetre léccel lehúzva, kavicsbetonból, C 8/10 - C 16/20 kissé képlékeny konzisztenciájú betonból, 6 cm vastagságig C16/20 - X0b(H) kissé | 7.56 | m3 |  |  | 0 | 0
képlékeny kavicsbeton keverék CEM 42,5 pc. Dmax = 16 mm, m = 6,4 finomsági modulussal
19 | 31-032-1.4-0212517 | Felület-előkészítés fóliaterítés csúsztató vagy úsztatórétegre kerülő esztrichek készítését megelőzően, egy rétegben LB-Knauf Választófólia, Csz.: K00841001 | 62.95 | m2 |  |  | 0 | 0
20 | 31-032-1.5-0110480 | Felület-előkészítés dilatációs sáv kialakítása falak és egyéb felmenő szerkezetek mentén, az esztrichréteg készítését megelőzően, 0,5 -1,5 cm szélességben | 56.65 | m |  |  | 0 | 0
22 | 31-090-2.5-0130710 | Betonaljzatok és betonanyagú burkolatok foltszerű felvésése, javítása, aljzatbeton javítása kavicsbetonból 6 cm vastagságban, vassimítóval simítva C20/25 - X0b(H) kissé képlékeny kavicsbeton keverék CEM 52,5 pc. Dmax = 32 mm, m = 7,1 finomsági modulussal | 10 | m |  |  |  | 0
épületgépszeti munkáknál (Előirányzat)
32 Előregyártott épületszerkezeti elem elhelyezése és szerelése
23 | 32-002-1.1.1-0120011 | Előregyártott azonnal terhelhető nyílásáthidaló elhelyezése (válaszfal áthidalók is), tartószerkezetre, csomóponti kötés nélkül, falazat szélességű áthidaló elemekből vagy több elem egymás mellé sorolásával, a teherhordó falváll előkészítésével, | 4 | db |  |  | 0 | 0
kiegészítő hőszigetelés elhelyezése nélkül, 0,10 t/db tömegig, égetett agyag-kerámia köpenyes nyílásáthidaló POROTHERM A-10 kerámia burkolatú nyílásáthidaló, 1,25 m
33 Falazás és egyéb kőművesmunka
24 | 33-000-31.1.1 | Nyílásbontás, égetett-agyag kerámia teherhordó, tömör téglafalban | 2.61 | m3 |  |  | 0 | 0
25 | 33-000-32.1 | Nyílásbontás, bármilyen égetett kerámia válaszfalban, 12 cm vastagságig | 2.2 | m2 |  |  | 0 | 0
26 | 33-001-1.1.2.3.1.2.1-0127465 | Teherhordó és kitöltő falazat készítése, égetett agyag-kerámia termékekből, nútféderes elemekből, 300 mm falvastagságban, 300x250x240 vagy 300×250×238 mm-es méretű kézi falazóblokkból, falazó, cementes mészhabarcsba falazva POROTHERM 30 N+F nútféderes | 5.15 | m2 |  |  | 0 | 0
kézi falazóblokk, 300x250x238 mm, M 1 (Hf10-mc) falazó, cementes mészhabarcs
27 | 33-012-1.2.1.1.1.2-0110671 | Előfalazatok, belsőépítészeti vagy épületgépészeti takarások készítése, pórusbeton termékekből, normál elemekből, 50 mm falvastagságban, 600×200×50 mm-es elemekkel, vékonyágyazatú falazóhabarcsba falazva (fugavastagság 2,5 mm) Ytong Pef-5 jelű, 600x200x50 | 2.4 | m2 |  |  | 0 | 0
mm méretű elemekből, vékonyágyazatú falazóhabarcsba, szürke zuhanyzó falak
28 | 33-063-21.1.2 | Fészekvésés, téglafalban, utólagos nyíláskiváltásnál kiváltó acélgerendák részére | 2.7 | m |  |  | 0 | 0
29 | 33-091-1.1.1-1110002 | Teherhordó és kitöltő falazat, égetett agyag-kerámia termékekből, nyílásbefalazás, nyílásszűkítés vagy kisebb falpótlások, 250 mm és ennél vastagabb falban csorbázatvéséssel, nyílásbefalazás, nyílásszűkítés vagy kisebb falpótlások, Kisméretű tömör tégla | 1.93 | m3 |  |  | 0 | 0
250x120x65 mm I.o. Hf5-mc, falazó, cementes mészhabarcs
30 | 33-091-3.1 | Teherhordó és kitöltő falazat, égetett agyag-kerámia termékekből, acélgerendák kiékelése, kisméretű téglával | 1 | db |  |  | 0 | 0
31 | 33-091-8.1.1-1110002 | Teherhordó és kitöltő falazat, égetett agyag-kerámia termékekből, kifalazások egymás mellé helyezett kiváltó acélgerendák közeinek kifalazása, kisméretű téglával Kisméretű tömör tégla 250x120x65 mm I.o. Hf5-mc, falazó, cementes mészhabarcs | 1.35 | m |  |  | 0 | 0
32 | 33-091-8.2.1-1110002 | Teherhordó és kitöltő falazat, égetett agyag-kerámia termékekből, kifalazások kiváltó acélgerendák homlokzati gerinceinek kifalazása, kisméretű téglával Kisméretű tömör tégla 250x120x65 mm I.o. Hf5-mc, falazó, cementes mészhabarcs | 2.7 | m |  |  | 0 | 0
33 | 33-091-11.3.1-2130101 | Válaszfal, égetett agyag-kerámia termékekből, erősítő pillérrel vagy erősítő pillér nélkül falazva, nyílásbefalazás, nyílásszűkítés vagy kisebb falpótlások, 10 cm vastagsággal, válaszfallapból falazó, cementes mészhabarcsból falazva Válaszfaltégla | 1.89 | m2 |  |  | 0 | 0
400x200x100 mm I.o. M 1 (Hf10-mc) falazó, cementes mészhabarcs
35 Ácsmunka
34 | 35-000-1.1 | Fa tetőszerkezet bontása 0,036 m³/m² famennyiségig tetőkiemelések ill. csatlakozó tető helyén | 15.15 | m2 |  |  | 0 | 0
35 | 35-000-2.1 | Tetőlécezés bontása bármely egyszeres hornyolt cserépfedés alatt | 116.3 | m2 |  |  | 0 | 0
36 | 35-000-4 | Tetődeszkázat bontása | 33.44 | m2 |  |  | 0 | 0
38 | 35-002-4.1-0994064 | Páraáteresztő, vízzáró alátétfólia, alátétfedés, vagy alátétszigetelés terítése 15 cm-es átfedéssel (ellenléc külön tételben számolandó) öntapadó ragasztócsíkkal rögzítve TERRÁN MediFol TOP 270 páraáteresztő alátétfedés öntapadó ragasztócsíkkal, 270 | 137.83 | m2 |  |  | 0 | 0
g/m², sd=0,02 m
39 | 35-003-1.1-0410024 | Tetőlécezés hornyolt cserépfedés alá Fenyő tetőléc 3-6,5 m 25x50 mm | 137.83 | m2 |  |  | 0 | 0
40 | 35-003-1.6 | Tetőlécezés tetőfelület ellenlécezésének elkészítése 6 cm magas ellenléc | 165.4 | m |  |  | 0 | 0
41 | 35-003-1.6-0000001 | Tetőlécezés tetőfelület ellenlécezésének elkészítése 5 cm magas ellenléc | 165.4 | m |  |  | 0 | 0
42 | 35-003-3-0410051 | Gerincléc elhelyezése gerincléctartóra, taréjgerinc- és élgerincképzésnél Tetőléc 2-6.5 m hosszú 30/32x48/50 mm | 14.2 | m |  |  | 0 | 0
43 | 35-004-1.3 | Deszkázás ereszdeszkázás gyalult, hornyolt deszkával, hajópadlóval meglévő bontott ereszdeszkából 50% anyagpótlással | 29.52 | m2 |  |  | 0 | 0
44 | 35-004-1.4 | Deszkázás homlokdeszka gyalulva, 30 cm szélességig | 28.13 | m |  |  | 0 | 0
45 | 35-011-1.2.1-0251508 | Faanyag gomba és rovarkártevő elleni megszüntető védelme mázolási technológiával felhordott anyaggal PANNON-PROTECT DIFFUSIT IC-B gomba-, rovarkárt megszüntető faanyagvédő szer, színtelen faanyag előzetes megtisztításával, szükséges bárdolással | 137.83 | m2 |  |  | 0 | 0
(tetőfelületre vetítve)
46 | 35-080-4.2-0310010 | Szelemen, szarufa, lécezés cseréje; Lucfenyő fűrészelt gerenda (Előirányzat) | 1.5 | fam3 |  |  | 0 | 0
39 Szárazépítés
58 | 39-000-2 | Tetőtéri álmennyezetek bontása | 67.13 | m2 |  |  | 0 | 0
59 | 39-001-1.1.1.2-0213001 | CW fém vázszerkezetre szerelt válaszfal hőszigeteléssel, csavarfejek és illesztések glettelve (Q2), 2 x 1 rtg. normál, 12,5 mm vtg. gipszkarton borítással, egyszeres, CW 75-06 mm vtg. tartóvázzal GKB normál gipszkarton lap, 12,5 mm-es, ásványi szálas | 7.85 | m2 |  |  | 0 | 0
hőszigetelés
60 | 39-001-1.1.1.2-0213010 | CW fém vázszerkezetre szerelt válaszfal hőszigeteléssel, csavarfejek és illesztések glettelve (Q2), 1 rtg. normál + 1 rtg impregnált 12,5 mm vtg. gipszkarton borítással, egyszeres, CW 75-06 mm vtg. tartóvázzal GKB normál + GKBI impregnált gipszkarton lap, | 18.97 | m2 |  |  | 0 | 0
12,5 mm-es, ásványi szálas hőszigetelés
61 | 39-001-21.1.2-0213011 | CW fém vázszerkezetre szerelt válaszfal 2 x 1 rtg. impregnált, 12,5 mm vtg. gipszkarton borítással, hőszigeteléssel, csavarfejek és illesztések glettelve (Q2), egyszeres, CW 75-06 mm vtg. tartóvázzal GKBI impregnált gipszkarton lap, 12,5 mm-es (7225), | 22.45 | m2 |  |  | 0 | 0
ásványi szálas hőszigetelés
12,5 mm HRAK 1250/2000 Cikksz: 32307120
62 | 39-003-6.1.3.2-0210202 | Tetőtéri borítás készítése, ferde vagy vízszintes kivitelben, szigetelés nélkül, csavarfejek és illesztések alapglettelve (Q2 minőségben), szarufákhoz rögzítve, fa lécvázra, 1 rtg. tűzgátló 12,5 mm vtg. gipszkarton lemezből KNAUF F 13 tűzgátló építőlemez, | 81.86 | m2 |  |  | 0 | 0
12,5 mm HRAK 1250/2000 Cikksz: 32307120
41 Tetőfedés
63 | 41-000-4 | Cserépfedés bontása (bármely rendszerű) óvatos bontás, újra felhasználás cáljából | 116.3 | m2 |  |  | 0 | 0
64 | 41-003-101.1.1.3-0115288 | Egyszeres fedés sajtolt égetett agyag tetőcserepekkel, rögzítés nélkül, 36-40° tetőhajlásszög között meglévő bontott cserép felhasználásával 15% anyagpótlással | 137.83 | m2 |  |  | 0 | 0
65 | 41-003-119.4-0115305 | Sajtolt égetett agyag tetőcserepeknél taréjgerinc készítése gerinccseréppel, gerinccserép-rögzítővel, fésűs gerincelemmel, gerincszellőző-szalaggal (zárócserép alkalmazása szükséges) vagy kúpalátéttel TONDACH Sajtolt sima XXL gerinccserép | 14.2 | m |  |  | 0 | 0
gerincrögzítővel, kerámia, 46x25/21,5 cm, téglavörös meglévő kúpcseréppel
66 | 41-003-119.21.1-0114905 | Sajtolt égetett agyag tetőcserepeknél kiszellőztetés, szellőzőcserép elhelyezése tetőfelületen TONDACH Csárdás (Békéscsabai) kerámia szellőzőcserép, 25,5x40 cm, terrakotta | 32 | db |  |  | 0 | 0
67 | 41-003-119.21.3-0194064 | Sajtolt égetett agyag tetőcserepeknél kiszellőztetés, műanyag fésűs szellőzőelem, fésűselem vagy szellőzőszalag elhelyezése eresznél TONDACH eresz szellőzőelem fésű nélkül, fekete | 28.13 | m |  |  | 0 | 0
68 | 41-003-119.31.3-0194052 | Sajtolt égetett agyag tetőcserepeknél hófogók elhelyezése, TONDACH fém hófogó | 85 | db |  |  | 0 | 0
42 Hideg- és melegburkolatok készítése, aljzat előkészítés
69 | 42-000-2.1 | Lapburkolatok bontása, padlóburkolat bármely méretű kőagyag, mozaik vagy tört mozaik (NOVA) lapból | 100.3 | m2 |  |  | 0 | 0
70 | 42-000-2.2 | Lapburkolatok bontása, fal-, pillér- és oszlopburkolat, bármely méretű mozaik, kőagyag és csempe | 27.03 | m2 |  |  | 0 | 0
71 | 42-000-2.3 | Lapburkolatok bontása, lábazatburkolat 0,50 m magasságig, egyenes egysoros vagy lépcsős kivitelben, 10x10 - 20x20 cm-es lapméretig | 71.55 | m |  |  | 0 | 0
72 | 42-000-3.2.2 | Fa-, hézagmentes műanyag- és szőnyegburkolatok bontása, csaphornyos vagy mozaikparketta, 22 mm vastag aljzatbetonra ragasztva | 33.97 | m2 |  |  | 0 | 0
43 Bádogozás
91 | 43-000-1 | Függőereszcsatorna bontása, 50 cm kiterített szélességig | 29.3 | m |  |  | 0 | 0
92 | 43-000-5 | Lefolyó csatorna bontása 50 cm kiterített szélességig | 7.5 | m |  |  | 0 | 0
93 | 43-000-7 | Szegélyek, párkány könyöklő bontása, 100 cm kiterített szélességig | 30.4 | m |  |  | 0 | 0
94 | 43-002-3.5-0149543 | Függőereszcsatorna szerelése, négyszögszelvényű, bármilyen kiterített szélességben, alumínium lemezből PREFA négyszögszelvényű ereszcsatorna 33-as bevonatos alumínium standard színekben, 0,7mm/6m | 28.13 | m |  |  | 0 | 0
95 | 43-002-13.2-0149683 | Lefolyócső szerelése négyszög keresztmetszettel, bármilyen kiterített szélességgel, alumíniumból PREFA szögletes lefolyócső 100x100 mm 3000 mm hosszú standard színekben rejtett rögzítéssel | 24.25 | m |  |  | 0 | 0
96 | 43-003-2.4.1-0149643 | Oromszegély szerelése, bevonatos alumínium lemezből, 33 cm kiterített szélességig Oromszegély PREFALZ alumínium szalagból sima felülettel, 0,7 mm vtg., Ksz: 33 cm | 29.51 | m |  |  | 0 | 0
97 | 43-003-4.1.6.1-0149641 | Falszegély szerelése keményhéjalású tetőhöz, bevonatos alumínium vagy ólomlemezből, 33 cm kiterített szélességig Falszegély PREFALZ alumínium szalagból sima felülettel, 0,7 mm vtg., Ksz: 25 cm | 16.5 | m |  |  | 0 | 0
44 Fa- és műanyag szerkezet elhelyezése
101 | 44-000-1.1 | Fa vagy műanyag nyílászáró szerkezetek bontása, ajtó, ablak vagy kapu, 2,00 m²-ig | 21.46 | m² |  |  | 0 | 0
102 | 44-000-1.2 | Fa vagy műanyag nyílászáró szerkezetek bontása, ajtó, ablak vagy kapu, 2,01-4,00 m² között | 2.1 | m² |  |  | 0 | 0
107 | 44-007-1.1.1.2.1-0158308 | Fa tetőtéri ablak, válogatott fenyőből, rétegragasztott tokkal, szárnnyal, középső tengely körül felső vagy alsó kilinccsel nyíló, 15° és 90° közötti hajlásszögű tetőbe, beépített résszellőzővel vagy szellőzőnyílással, alumínium külső borítással, több | 5 | db | csak díjköltséget kérünk, az anyagot a megbízó biztosítja |  | #VALUE! | 0
lakkréteggel felületkezelve, elektromos működtetési lehetőséggel, kívül edzett üveg, 1 m² alatt VELUX GZL ablak alsó kilinccsel, edzett üveggel, fa, méret: 78x98 cm; anyaga: vetemedésmentes, rétegragasztott fenyő, két rétegben lakkozva; működtetés: alsó
kilinccsel, több ponton záródó zárszerkezettel, billenő, középső vízszintes tengelye mentén teljesen átfordítható ablakszárny; zárt állapotban is szellőztethető, a beépített kétfokozatú résszellőzőben por- és rovarszűrő betét; edzett üveg (Ug=1,0 W/m2K,
Uw=1,3 W/m2K, g=0,46, légzárás 3. osztály); felhasználható: 15°-90° hajlásszögű tetőben; beépítési magasság: 130-150 cm; Termékkód: GZL MK04 1051B
108 | 44-007-11.2-0146784 | Beépítőtermék minden ablakmérethez, hőszigetelő keretből, alátétfóliából, vízelvezető csatornából álló csomag hőhidak megakadályozására, ablak és tető csatlakozásánál,15° és 90° hajlásszögű tetőbe építhető VELUX BDX beépítő készlet (hőszig. keret, | 5 | db | csak díjköltséget kérünk, az anyagot a megbízó biztosítja |  | #VALUE! | 0
alátétfólia, vízelv. csat.), extra hőszigetelés és hőhídvédelem, minden ablakmérethez; 15°-90° hajlásszögű tetőkhöz, ahol a szarufa és a tetőtéri ablak tokja közötti távolság mindkét oldalon min. 2cm; Termékkód: BDX XXXX 2000
109 | 44-011-1.1.1-0168493 | Műanyag kültéri nyílászárók elhelyezése előre kihagyott falnyílásba, hőszigetelt, fokozott légzárású bejárati ajtó, tömítés nélkül (szerelvényezve, finom beállítással), 5,01-10,00 m kerület között Befelé nyíló asszimetrikus kétszárnyú ajtó mérete: | 1 | db | csak díjköltséget kérünk, az anyagot a megbízó biztosítja |  | #VALUE! | 0
136x238 cm bukó-nyíló/bukó-nyíló tokosztós AJ05 jelű
110 | 44-011-1.1.1-0168494 | Műanyag kültéri nyílászárók elhelyezése előre kihagyott falnyílásba, hőszigetelt, fokozott légzárású bejárati ajtó, tömítés nélkül (szerelvényezve, finom beállítással), 5,01-10,00 m kerület között Befelé nyíló ajtó mérete: 80x238 cm bukó-nyíló AJ06 jelű | 3 | db | csak díjköltséget kérünk, az anyagot a megbízó biztosítja |  | #VALUE! | 0
111 | 44-011-1.1.1-0168496 | Műanyag kültéri nyílászárók elhelyezése előre kihagyott falnyílásba, hőszigetelt, fokozott légzárású bejárati ajtó, tömítés nélkül (szerelvényezve, finom beállítással), kifelé nyíló ajtó, mérete: 105x210 cm nyíló AJ08 jelű | 1 | db | csak díjköltséget kérünk, az anyagot a megbízó biztosítja |  | #VALUE! | 0
112 | 44-012-1.1.1.1-0000001 | Műanyag kültéri nyílászárók, hőszigetelt, fokozott légzárású ablak elhelyezése előre kihagyott falnyílásba, tömítés nélkül (szerelvényezve, finombeállítással), 4,00 m kerületig, egyszárnyú bukó-nyíló 90x90 cm AB09 jelű | 2 | db | csak díjköltséget kérünk, az anyagot a megbízó biztosítja |  | #VALUE! | 0
113 | 44-012-1.1.1.1-0000002 | Műanyag kültéri nyílászárók, hőszigetelt, fokozott légzárású ablak elhelyezése előre kihagyott falnyílásba, tömítés nélkül (szerelvényezve, finombeállítással), 4,00 m kerületig, egyszárnyú bukó-nyíló 90x60 cm AB14 jelű | 1 | db | csak díjköltséget kérünk, az anyagot a megbízó biztosítja |  | #VALUE! | 0
114 | 44-012-1.1.2.1.6 | Műanyag kültéri nyílászárók, hőszigetelt, fokozott légzárású ablak elhelyezése előre kihagyott falnyílásba, tömítés nélkül (szerelvényezve, finombeállítással), 4,00 m kerület felett egyszárnyú, fbukó-nyíló 95x238 cm AB07 jelű | 2 | db | csak díjköltséget kérünk, az anyagot a megbízó biztosítja |  | #VALUE! | 0
115 | 44-012-1.1.2.1.6-0000001 | Műanyag kültéri nyílászárók, hőszigetelt, fokozott légzárású ablak elhelyezése előre kihagyott falnyílásba, tömítés nélkül (szerelvényezve, finombeállítással), 4,00 m kerület felett egyszárnyú, fix 80x238 cm AB16 jelű | 1 | db | csak díjköltséget kérünk, az anyagot a megbízó biztosítja |  | #VALUE! | 0
116 | 44-012-1.1.2.1.6-0000003 | Műanyag kültéri nyílászárók, hőszigetelt, fokozott légzárású ablak elhelyezése előre kihagyott falnyílásba, tömítés nélkül (szerelvényezve, finombeállítással), 4,00 m kerület felett egyszárnyú, bukó-nyíló 85x160 cm AB08 jelű | 3 | db | csak díjköltséget kérünk, az anyagot a megbízó biztosítja |  | #VALUE! | 0
45 Fém nyílászáró és épületlakatos-szerkezet elhelyezése
117 | 45-000-1.1.3 | Fém nyílászáró szerkezetek bontása, ajtó, ablak, kapu, 2,01 m² felület felett | 5.87 | m2 |  |  | 0 | 0
118 | 45-000-2.1 | Rácsok, korlátok, kerítések bontása, idomacél rács vagy korlát | 3.8 | m |  |  | 0 | 0
119 | 45-000-3.3 | Egyéb épületlakatos szerkezetek bontása, acél szerkezető lépcső bontása | 1 | db |  |  | 0 | 0
48 Szigetelés
126 | 48-002-1.1.1.1.1-0413081 | Talajnedvesség elleni szigetelés; Bitumenes lemez szigetelés aljzatának kellősítése, egy rétegben, vízszintes felületen, oldószeres hideg bitumenmázzal (száraz felületen) EUROSZIG VIABIT Primer 20 l (0,2-0,35 l/m²) bitumenes alapozó | 62.95 | m2 |  |  | 0 | 0
127 | 48-002-1.1.1.2.1-0413081 | Talajnedvesség elleni szigetelés; Bitumenes lemez szigetelés aljzatának kellősítése, egy rétegben, függőleges felületen, oldószeres hideg bitumenmázzal (száraz felületen) EUROSZIG VIABIT Primer 20 l (0,2-0,35 l/m²) bitumenes alapozó | 22.52 | m2 |  |  | 0 | 0
128 | 48-002-1.3.1.2-0415106 | Talajnedvesség elleni szigetelés; Padlószigetelés, egy rétegben, minimum 4,0 mm vastag elasztomerbitumenes (SBS modifikált vagy SBS/oxidált duo) lemezzel, aljzathoz foltonként vagy sávokban olvasztásos ragasztással, átlapolásoknál teljes felületű | 62.95 | m2 |  |  | 0 | 0
hegesztéssel fektetve ISO-LINE PES 4,5 ELAST poliészterfátyol hordozórétegű, 4 mm névleges vastagságú elsztomerbitumenes (SBS modifikált) lemez
129 | 48-002-1.4.1.2-0415106 | Talajnedvesség elleni szigetelés; Lábazatszigetelés terepcsatlakozás felett 30 cm magasságig felvezetve, egy rétegben, minimum 4,0 mm vastag elasztomerbitumenes (SBS modifikált) lemezzel, az aljzathoz teljes felületű lángolvasztásos ragasztással, az | 22.52 | m2 |  |  | 0 | 0
átlapolásoknál teljes felületű hegesztéssel fektetve (rögzítés külön tételben) ISO-LINE PES 4,5 ELAST poliészterfátyol hordozórétegű, 4 mm névleges vastagságú elsztomerbitumenes (SBS modifikált) lemez
130 | 48-007-1.1.2-0092004 | Magastető hő- és hangszigetelése; Szaruzat közti szigetelés fa vagy fém fedélszék esetén (rögzítés külön tételben), kőzetgyapot hőszigetelő lemezzel ROCKWOOL Deltarock szigetelő éklemez 150 mm | 137.83 | m2 |  |  | 0 | 0
131 | 48-007-1.2.2-0092035 | Magastető hő- és hangszigetelése; Szaruzat alatti szigetelés fa vagy fém fedélszék esetén (rögzítés külön tételben), kőzetgyapot hőszigetelő lemezzel ROCKWOOL Deltarock szigetelő éklemez 30 mm | 81.86 | m2 |  |  | 0 | 0
132 | 48-007-1.2.2-0092041 | Magastető hő- és hangszigetelése; Szaruzat alatti szigetelés fa vagy fém fedélszék esetén (rögzítés külön tételben), kőzetgyapot hőszigetelő lemezzel ROCKWOOL Deltarock szigetelő éklemez 60 mm | 137.83 | m2 |  |  | 0 | 0
62 Kőburkolat készítése
137 | 62-001-4.2 | Terméskő, ciklopkő burkolat bontása, betonágyazattal | 41 | m2 |  |  | 0 | 0
|  | Fejezet összesen: |  |  |  |  | #VALUE! | 0

## elektromos
Ssz. | Tétel szövege | Menny. | Egység | Anyag egységár | Díj egységre | Anyag összesen | Díj összesen
71 Elektromosenergia-ellátás, villanyszerelés
1 | Vezetékek, kábelek és szerelvények bontása; védőcső leszerelése műanyag csőből, falhoronyból | 350 | m |  |  | 0 | 0
2 | Vezetékek, kábelek és szerelvények bontása; vörösréz vagy alumínium vezeték leszerelése védőcsőből kihúzva, 11-120 mm2 | 600 | m |  |  | 0 | 0
3 | Vezetékek, kábelek és szerelvények bontása; kapcsolók, csatlakozó aljzatok, falifoglalatok, csengők, reduktorok, erős- vagy gyengeáramú nyomók, termosztátok, lépcsőházi automaták, jelzők leszerelése | 60 | db |  |  | 0 | 0
4 | Vezetékek, kábelek és szerelvények bontása; mindennemű fényforrás és lámpatest leszerelése | 30 | db |  |  | 0 | 0
5 | Vezetékek, kábelek és szerelvények bontása; biztosító, elosztótáblák (tokozott is), jelzőberendezések leszerelése | 2 | db |  |  | 0 | 0
| Fejezet összesen: |  |  |  |  | 0 | 0
Ssz. | Tétel szövege | Menny. | Egység | Anyag egységár | Díj egységre | Anyag összesen | Díj összesen
01 Falazás és egyéb kőművesmunka
1 | Faláttörés 30x30 cm méretig, téglafalban, 12,01-25 cm falvastagság között | 21 | db |  |  | 0 | 0
2 | Födémáttörés 30x30 cm méretig, 30 cm födémvastagságig, vasbetonlemez födémben | 1 | db |  |  | 0 | 0
3 | Horonyvésés, téglafalban, 8,01-16,00 cm2 keresztmetszet között | 215 | m |  |  | 0 | 0
4 | Fészekfúrás elektromos dobozok részére, Tégla falazatban, O: 65 mm | 102 | db |  |  | 0 | 0
5 | Fészekvésés, dobozok részére téglafalban, 100 x 100 mm-es, 50 mm mélységig | 78 | db |  |  | 0 | 0
6 | Erősáramú nyomvonal betonfödémbe réselése MM falkábel számára, majd annak helyreállítása | 13 | m |  |  | 0 | 0
| Fejezet összesen: |  |  |  |  | 0 | 0
Ssz. | Tétel szövege | Menny. | Egység | Anyag egységár | Díj egységre | Anyag összesen | Díj összesen
04 Elektromosenergia-ellátás, villanyszerelés
1 | Merev, simafalú műanyag védőcső elhelyezése, elágazó dobozokkal, előre elkészített falhoronyba, vékonyfalú kivitelben, könnyű mechanikai igénybevételre, Névleges méret: 11-16 mm HYDRO-THERM beltéri Mü III. vékonyfalú, hajlítható merev műanyag szürke védőcső 16 mm, Kód: MU-III 16, vagy ezzel műszakilag egyenértékű. | 305 | m |  |  | 0 | 0
2 | Merev, simafalú műanyag védőcső elhelyezése, elágazó dobozokkal, előre elkészített falhoronyba, vékonyfalú kivitelben, könnyű mechanikai igénybevételre, Névleges méret: 21-29 mm HYDRO-THERM beltéri Mü III. vékonyfalú, hajlítható merev műanyag szürke védőcső 23 mm, Kód: MU-III 23, vagy ezzel műszakilag egyenértékű. | 325 | m |  |  | 0 | 0
3 | Merev, simafalú műanyag védőcső elhelyezése, elágazó dobozokkal, előre elkészített falhoronyba, vékonyfalú kivitelben, könnyű mechanikai igénybevételre, Névleges méret: 36-48 mm HYDRO-THERM beltéri Mü III. vékonyfalú, hajlítható merev műanyag szürke védőcső 36 mm, Kód: MU-III 36, vagy ezzel műszakilag egyenértékű. | 10 | m |  |  | 0 | 0
4 | Merev, simafalú műanyag védőcső elhelyezése, elágazó dobozokkal, előre elkészített falhoronyba, vékonyfalú kivitelben, gyenge mechanikai igénybevételre, Névleges méret: 20-32 mm HYDRO-THERM Mü II. vékonyfalú védőcső, 25 mm, Kód: MU-II 25, vagy ezzel műszakilag egyenértékű. | 25 | m |  |  | 0 | 0
5 | Elágazó doboz illetve szerelvénydoboz elhelyezése, süllyesztve, fészekvésés nélkül, Névleges méret: Ø68 mm-ig, 2xØ68 mm-ig vagy négyzetes kivitelben, 30-60 mm mélységig, max. négyes sorolásig HYDRO-THERM beltéri elágazó doboz, Müds 65 mm, Kód: 65-ALJ, vagy ezzel műszakilag egyenértékű. | 102 | db |  |  | 0 | 0
6 | Elágazó doboz illetve szerelvénydoboz elhelyezése, süllyesztve, fészekvésés nélkül, Névleges méret: 70, 80, 100, 150, 200 mm 87, 107, 159, 240, 238 mm (70 - 300 mm) HYDRO-THERM beltéri elágazó doboz, Müdk 100 mm, Kód: 100-K, vagy ezzel műszakilag egyenértékű. | 78 | db |  |  | 0 | 0
7 | Szerelvénydoboz elhelyezése hőszigetelésbe süllyesztve, Müds 65 mm | 6 | db |  |  | 0 | 0
8 | Elágazó doboz elhelyezése, hőszigetelésbe süllyesztve, Müdn 100 mm | 10 | db |  |  | 0 | 0
[6 empty] | 0 | 0
Ssz. | Tétel szövege | Menny. | Egység | Anyag egységár | Díj egységre | Anyag összesen | Díj összesen
03 Közműcsővezetékek és -szerelvények szerelése
71 Elektromosenergia-ellátás, villanyszerelés
1 | Merev, simafalú műanyag védőcső elhelyezése, elágazó dobozokkal, előre elkészített falhoronyba, vékonyfalú kivitelben, könnyű mechanikai igénybevételre, Névleges méret: 21-29 mm HYDRO-THERM beltéri Mü III. vékonyfalú, hajlítható merev műanyag szürke védőcső 23 mm, Kód: MU-III 23, vagy ezzel műszakilag egyenértékű. | 35 | m |  |  | 0 | 0
| Fejezet összesen: |  |  |  |  | 0 | 0
| mindösszesen: |  |  |  |  | 0 | 0

## gépész
A épület elvégzett gépészeti vezetékek szerelése
Ssz. | Tételszám | Tétel szövege | Menny. | Egység | Anyag egységár | Díj egységre | Anyag összesen | Díj összesen
1 | 54-331-005-040-02-31632 | Víz és csatorna szerelés: _ Műanyag nyomócső földárokba szerelve, földmunka költsége nélkül, hegesztett kötésekkel, [PIPELIFE gyártmányú,] PE gáznyomócső, PE 100 anyagú, MSz EN | 11 | m |  |  | 0 | 0
1555 SDR 11 MOP=10 bar 32 x 3.0 mm [PE100G032X3EN200S]
2 | 54-331-008-070-02-31632 | 63 x 5.8 mm [100GSDR11063EN200S] | 3 | m |  |  | 0 | 0
3 | 21-315-002 | Munkaárok földkiemelése közművesített területen, kézi erővel, bármely konzisztenciájú, I-IV osztályú talajban, a kitermelt föld depóniába vagy járműre rakásával, dúcolás nélkül, | 20 | m3 |  |  | 0 | 0
2,0 m2 szelvényig III. osztályú talajban
4 | 21-319-001 | Földvisszatöltés munkagödörbe, vagy munkaárokba, tömörítés nélkül, réteges elterítéssel, I-IV osztályú talajban, kézi erővel, az anyag súlypontja karoláson belül, a vezeték felett | 20 | m3 |  |  | 0 | 0
és mellett 50 cm vastagságig
5 | K-tétel | Homokágy készítése jelződróttal, jelző szalaggal. | 42 | m |  |  | 0 | 0
40 | 81-514-052-161-43-31019 | Alumíniumbetétes, többrétegű, oxigéndiffúzió-mentes, magas hőmérségletnek ellenálló polietilén műanyag csővezeték, hideg- és melegvízes rendszerekhez, valamint radiátoros és | 43 | m |  |  | 0 | 0
padlófűtési rendszerekhez, a csővégek préskötéses vagy szorítógyűrűs kapcsolásával, szabadon, horonyba vagy padlócsatornába szerelve, szakaszos nyomáspróbával, (a szerelőkőműves
munkák, csőidomok és csőtartók külön tételben történő elszámolásával), [Kelox ]PE-Xc/AL/PE-Xc típusú, szigetelve, 13 mm, tekercses kivitelben átm. 16x2 mm kék (50 m)
[50-ISO13-16-BL]
41 | 81-514-053-201-43-31019 | átm. 20x2 mm kék (50 m) [50-ISO13-20-BL] | 23 | m |  |  | 0 | 0
42 | 81-514-053-261-43-31019 | átm. 26x3 mm kék (50 m) [50-ISO13-26-BL] | 33 | m |  |  | 0 | 0
43 | 81-514-053-321-43-31019 | átm. 32x3 mm kék (25 m) [25-ISO13-32-BL] | 8 | m |  |  | 0 | 0
44 | 81-241-110-110-01-92011 | Tokos lefolyóvezeték műanyagból, gumigyűrűs kötésekkel, szakaszos tömörségi próbával, szabadon szerelve, csőidomokkal és csőtartókkal együtt. Anyaga: PVC-KG [PIPELIFE típusú,] | 4 | m |  |  | 0 | 0
átm.110 x 3,2 mm [KGEM110/1M-S]
45 | 81-241-111-125-01-92011 | átm.125 x 3,2 mm [KGEM125/1M-S] | 13 | m |  |  | 0 | 0
46 | 81-231-104-032-01-91011 | Tokos lefolyóvezeték műanyagból, gumigyűrűs kötésekkel, szakaszos tömörségi próbával. Anyaga: PVC , MSZ 8000-4:1981 Nyomásfokozat: P1, [PIPELIFE típusú,] szabadon, horonyba vagy | 5 | m |  |  | 0 | 0
padlócsatornába szerelve, tartószerkezetekkel, műanyag csőidomokkal átm. 32 x 1,8 mm [KAEM032/1M]
47 | 81-231-106-050-01-91011 | átm. 50 x 1,8 mm [KAEM050/1M] | 33 | m |  |  | 0 | 0
48 | 81-231-107-063-01-91011 | átm. 63 x 1,9 mm [KAEM063/1M] | 5 | m |  |  | 0 | 0
49 | 81-231-110-110-01-91011 | átm.110 x 2,2 mm [KAEM110/1M] | 20 | m |  |  | 0 | 0
2 | 81-514-052-161-43-31019 | Alumíniumbetétes, többrétegű, oxigéndiffúzió-mentes, magas hőmérségletnek ellenálló polietilén műanyag csővezeték, hideg- és melegvízes rendszerekhez, valamint radiátoros és | 160 | m |  |  | 0 | 0
padlófűtési rendszerekhez, a csővégek préskötéses vagy szorítógyűrűs kapcsolásával, szabadon, horonyba vagy padlócsatornába szerelve, szakaszos nyomáspróbával, (a szerelőkőműves
munkák, csőidomok és csőtartók külön tételben történő elszámolásával), [Kelox ]PE-Xc/AL/PE-Xc típusú, szigetelve, Kelox/13 mm, tekercses kivitelben átm. 16x2 mm kék (50 m)
[50-ISO13-16-BL]
3 | 81-514-053-261-43-31019 | átm. 26x3 mm kék (50 m) [50-ISO13-26-BL] | 16 | m |  |  | 0 | 0
4 | 81-514-053-321-43-31019 | átm. 40x3 mm kék (25 m) [25-ISO13-32-BL] | 10 | m |  |  | 0 | 0
B épület elvégzendő gépészeti szerelések
8 | 81-514-052-161-43-31019 | Alumíniumbetétes, többrétegű, oxigéndiffúzió-mentes, magas hőmérségletnek ellenálló polietilén műanyag csővezeték, hideg- és melegvízes rendszerekhez, valamint radiátoros és | 100 | m |  |  | 0 | 0
padlófűtési rendszerekhez, a csővégek préskötéses vagy szorítógyűrűs kapcsolásával, szabadon, horonyba vagy padlócsatornába szerelve, szakaszos nyomáspróbával, (a szerelőkőműves
munkák, csőidomok és csőtartók külön tételben történő elszámolásával), [Kelox ]PE-Xc/AL/PE-Xc típusú, szigetelve, 13 mm, tekercses kivitelben átm. 16x2 mm kék (50 m)
[50-ISO13-16-BL]
9 | 81-514-053-201-43-31019 | átm. 20x2 mm kék (50 m) [50-ISO13-20-BL] | 25 | m |  |  | 0 | 0
10 | 81-514-053-261-43-31019 | átm. 26x3 mm kék (50 m) [50-ISO13-26-BL] | 50 | m |  |  | 0 | 0
11 | 81-241-110-110-01-92011 | Tokos lefolyóvezeték műanyagból, gumigyűrűs kötésekkel, szakaszos tömörségi próbával, szabadon szerelve, csőidomokkal és csőtartókkal együtt. Anyaga: PVC-KG [PIPELIFE típusú,] | 2 | m |  |  | 0 | 0
átm.110 x 3,2 mm [KGEM110/1M-S]
12 | 81-241-111-125-01-92011 | átm.125 x 3,2 mm [KGEM125/1M-S] | 2 | m |  |  | 0 | 0
13 | 81-231-104-032-01-91011 | Tokos lefolyóvezeték műanyagból, gumigyűrűs kötésekkel, szakaszos tömörségi próbával. Anyaga: PVC , MSZ 8000-4:1981 Nyomásfokozat: P1, [PIPELIFE típusú,] szabadon, horonyba vagy | 8 | m |  |  | 0 | 0
padlócsatornába szerelve, tartószerkezetekkel, műanyag csőidomokkal átm. 32 x 1,8 mm [KAEM032/1M]
14 | 81-231-106-050-01-91011 | átm. 50 x 1,8 mm [KAEM050/1M] | 40 | m |  |  | 0 | 0
15 | 81-231-107-063-01-91011 | átm. 63 x 1,9 mm [KAEM063/1M] | 10 | m |  |  | 0 | 0
16 | 81-231-110-110-01-91011 | átm.110 x 2,2 mm [KAEM110/1M] | 20 | m |  |  | 0 | 0
1 | 81-514-052-161-43-31019 | Fűtés szerelés: _ Alumíniumbetétes, többrétegű, oxigéndiffúzió-mentes, magas hőmérségletnek ellenálló polietilén műanyag csővezeték, hideg- és melegvízes rendszerekhez, valamint | 280 | m |  |  | 0 | 0
radiátoros és padlófűtési rendszerekhez, a csővégek préskötéses vagy szorítógyűrűs kapcsolásával, szabadon, horonyba vagy padlócsatornába szerelve, szakaszos nyomáspróbával, (a
szerelőkőműves munkák, csőidomok és csőtartók külön tételben történő elszámolásával), [Kelox ]PE-Xc/AL/PE-Xc típusú, szigetelve, Kelox/13 mm, tekercses kivitelben átm. 16x2 mm kék
(50 m) [50-ISO13-16-BL]
2 | 81-514-053-261-43-31019 | átm. 26x3 mm kék (50 m) [50-ISO13-26-BL] | 50 | m |  |  | 0 | 0
[6 empty] | nettó össz. | 0 | 0

## összesítés
Név : Országos Lengyel Önkormányzat
Cím : 1102 Budapest, Állomás u. 10. |  | Kelt: 2019. június 13.
A munka leírása: Balatonboglár
Tulipán u. 25. alatti üdülő épület
B' jelű épületrész szerkezeti (csökkentett) átalakítási munkái.
(II. ütem)
Készült:
Költségvetés főösszesítő
Megnevezés |  | Anyagköltség | Díjköltség
1. építész munkák költségei |  | #VALUE! | 0
2.elektromos munkák költségei |  | 0 | 0
3.gépész munkák költségei |  | 0 | 0
4.1 ÁFA vetítési alap |  | #VALUE!
4.2 Áfa | 27% | #VALUE!
5. A munka ára |  | #VALUE!
6. 10% tartalékkeret |  |  | #VALUE!
7. midösszesen |  |  | #VALUE!